## 6809epod.bom
C1 | 33uF | C_1210 | C1210 | NON-POLARIZED CAP
C2 | 33uF | C_1210 | C1210 | NON-POLARIZED CAP | 2 | 4 | 6
C3 | .1uF | C_0603 | C0603 | NON-POLARIZED CAP
C4 | .1uF | C_0603 | C0603 | NON-POLARIZED CAP
C5 | .1uF | C_0603 | C0603 | NON-POLARIZED CAP
C6 | .1uF | C_0603 | C0603 | NON-POLARIZED CAP
C7 | .1uF | C_0603 | C0603 | NON-POLARIZED CAP
C8 | .1uF | C_0603 | C0603 | NON-POLARIZED CAP
C10 | .1uF | C_0603 | C0603 | NON-POLARIZED CAP
C11 | .1uF | C_0603 | C0603 | NON-POLARIZED CAP
C14 | .1uF | C_0603 | C0603 | NON-POLARIZED CAP
C15 | .1uF | C_0603 | C0603 | NON-POLARIZED CAP
C16 | .1uF | C_0603 | C0603 | NON-POLARIZED CAP
C17 | .1uF | C_0603 | C0603 | NON-POLARIZED CAP
C18 | .1uF | C_0603 | C0603 | NON-POLARIZED CAP
C19 | .1uF | C_0603 | C0603 | NON-POLARIZED CAP
C20 | .1uF | C_0603 | C0603 | NON-POLARIZED CAP
C21 | .1uF | C_0603 | C0603 | NON-POLARIZED CAP | 16 | 32 | a lot
R19 | 10k | R_0603 | R0603 | RESISTOR | 1 | 2 | a lot
RS2 | 22 | V8V | V8V
RS4 | 22 | V8V | V8V |  | 2 | 4 | 6
RS1 | 75 | V8V | V8V
RS3 | 75 | V8V | V8V
RS8 | 75 | V8V | V8V
RS9 | 75 | V8V | V8V
RS10 | 75 | V8V | V8V
RS11 | 75 | V8V | V8V
RS12 | 75 | V8V | V8V
RS13 | 75 | V8V | V8V |  | 8 | 16 | a lot
U5 | 74LS | 73D 74LS73D | SO14 | Dual J-K FLIP FLOP, clear | 1 | 2 | 3
U6 | 74LS | 74D 74LS74D | SO14 |  | 1 | 2 | 3
U10 | 74LS | 10D 74LS10D | SO14 | Triple 3-input NAND gate | 1 | 2 | 2
U13 | 74LS | 04D 74LS04D | SO14 | Hex INVERTER | 1 | 2 | 3
U13_PIGGY | 74LS | 08D 74LS08D | SO14 | Quad 2-input AND gate | 1 | 2 | 3
U7 | 74LS | 32D 74LS32D | SO14 | Quad 2-input OR gate
U17 | 74LS | 32D 74LS32D | SO14 | Quad 2-input OR gate | 2 | 4 | 6
U8 | 74LS | 00D 74LS00D | SO14 | Quad 2-input NAND gate
U9 | 74LS | 00D 74LS00D | SO14 | Quad 2-input NAND gate | 2 | 4 | 0
U1 | 74LS | 75D 74LS75D | SO16 | 4-bit bistable LATCH | 1 | 2 | 2
U2 | 74LS | 27D 74LS27D | SO14 | Triple 3-input NOR gate | 1 | 2 | 3
U11 | 74LS | 367D 74LS367D | SO16 | Hex BUS DRIVER, 3-state
U3 | 74LS | 367D 74LS367D | SO16 | Hex BUS DRIVER, 3-state
U14 | 74LS | 367D 74LS367D | SO16 | Hex BUS DRIVER, 3-state | 3 | 6 | 4
U4 | 74LS | 245DW 74LS245D | W SO20W
U12 | 74LS | 245DW 74LS245D | W SO20W |  | 2 | 4 | 6
U15 | 74LS | 244DW 74LS244D | W SO20W
U16 | 74LS | 244DW 74LS244D | W SO20W |  | 2 | 4 | 6
U19 | 74LS | 257D 74LS257D | SO16
U20 | 74LS | 257D 74LS257D | SO16
U21 | 74LS | 257D 74LS257D | SO16
U22 | 74LS | 257D 74LS257D | SO16 |  | 4 | 8 | 1
R1 1N | 4148 | 1N4148 | DO35-10 | DIODE
C2 |  | 6809EHDR40 | HDR40 | MICROCONTROLLER/MEMORY DEVICE
GT_HDR |  | 6809EHDR40 | HDR40 | MICROCONTROLLER/MEMORY DEVICE
7 |  | MA20-2 | MA20-2 | PIN HEADER
8 |  | MA20-2 | MA20-2 | PIN HEADER